## Außenwand
Descriptor |  | Außenwand
fc [Hz] |  | 125-250
Loss factor |  | 0,01-0,03
Thickness [mm] |  | 392
Mass [kg/m²] |  | 117.9
Flanking Mass [kg/m²]
Rw (DRw) [dB] |  | 53
C [dB]
Ctr [dB]
Ln,w (SLn,w/Dn,w) [dB]
CI [dB]
R (DR) [dB] | 50 | 31.9
| 63 | 31.7
| 80 | 30
| 100 | 31.7
| 125 | 36.5
| 160 | 38
| 200 | 40.6
| 250 | 40.3
| 315 | 44.9
| 400 | 47.2
| 500 | 50.1
| 630 | 53.1
| 800 | 55.4
| 1000 | 57.1
| 1250 | 59.3
| 1600 | 59.7
| 2000 | 61.6
| 2500 | 65.7
| 3150 | 67.4
| 4000 | 68.3
| 5000 | 69.5
Rf (DRf) [dB] | 50
63
80
100
125
160
200
250
315
400
500
630
800
1000
1250
1600
2000
2500
3150
4000
5000
Layer 1 | Thickness [mm] | 18
Density [kg/m³]
Wave speed [m/s]
Pattern
| Descriptor | NH Schalung
Layer 2 | Thickness [mm] | 40
Density [kg/m³]
Wave speed [m/s]
Pattern
| Descriptor | Lattung
Layer 3 | Thickness [mm] | 200
Density [kg/m³]
Wave speed [m/s]
Pattern
| Descriptor | Mineralwolle
Layer 4 | Thickness [mm] | 18
Density [kg/m³]
Wave speed [m/s]
Pattern
| Descriptor | Gipsfaser
Layer 5 | Thickness [mm] | 80
Density [kg/m³]
Wave speed [m/s]
Pattern
| Descriptor | Massivholz
Layer 6 | Thickness [mm] | 36
Density [kg/m³]
Wave speed [m/s]
Pattern
| Descriptor | Gipsfaser

## Trennwand
Descriptor |  | Trennwand
fc [Hz] |  | 125-250
Loss factor |  | 0,01-0,03
Thickness [mm] |  | 108
Mass [kg/m²] |  | 58
Flanking Mass [kg/m²]
Rw (DRw) [dB] |  | 37.3
C [dB]
Ctr [dB]
Ln,w (SLn,w/Dn,w) [dB]
CI [dB]
R (DR) [dB] | 50 | 30.6
| 63 | 29
| 80 | 28.8
| 100 | 30.8
| 125 | 29.3
| 160 | 29
| 200 | 29.4
| 250 | 30
| 315 | 30.5
| 400 | 30.5
| 500 | 30.9
| 630 | 32.3
| 800 | 34.7
| 1000 | 37.1
| 1250 | 39.2
| 1600 | 41.2
| 2000 | 42.9
| 2500 | 42.6
| 3150 | 43.3
| 4000 | 49.1
| 5000 | 53.9
Rf (DRf) [dB] | 50
63
80
100
125
160
200
250
315
400
500
630
800
1000
1250
1600
2000
2500
3150
4000
5000
Layer 1 | Thickness [mm] | 80
Density [kg/m³]
Wave speed [m/s]
Pattern
| Descriptor | Massivholz
Layer 2 | Thickness [mm] | 15
Density [kg/m³]
Wave speed [m/s]
Pattern
| Descriptor | OSB
Layer 3 | Thickness [mm] | 12.5
Density [kg/m³]
Wave speed [m/s]
Pattern
| Descriptor | Gipsfaser

## Innenwand
Descriptor |  | Innenwand
fc [Hz] |  | 125-250
Loss factor |  | 0,01-0,03
Thickness [mm] |  | 152
Mass [kg/m²] |  | 119.2
Flanking Mass [kg/m²]
Rw (DRw) [dB] |  | 44
C [dB]
Ctr [dB]
Ln,w (SLn,w/Dn,w) [dB]
CI [dB]
R (DR) [dB] | 50 | 33
| 63 | 36.2
| 80 | 33.5
| 100 | 35.7
| 125 | 31
| 160 | 32.6
| 200 | 34.2
| 250 | 34.5
| 315 | 36.2
| 400 | 37.7
| 500 | 40.6
| 630 | 43.4
| 800 | 44.9
| 1000 | 45.4
| 1250 | 44.4
| 1600 | 43.4
| 2000 | 46.1
| 2500 | 51.2
| 3150 | 55.1
| 4000 | 58.6
| 5000 | 61.1
Rf (DRf) [dB] | 50
63
80
100
125
160
200
250
315
400
500
630
800
1000
1250
1600
2000
2500
3150
4000
5000
Layer 1 | Thickness [mm] | 36
Density [kg/m³]
Wave speed [m/s]
Pattern
| Descriptor | Gipsfaser
Layer 2 | Thickness [mm] | 80
Density [kg/m³]
Wave speed [m/s]
Pattern
| Descriptor | Massivholz
Layer 3 | Thickness [mm] | 36
Density [kg/m³]
Wave speed [m/s]
Pattern
| Descriptor | Gipsfaser

## Decke
Descriptor |  | Rohdecke | schwimmender Estrich | Gesamt
fc [Hz] |  |  |  | 125-250
Loss factor |  |  |  | 0,01-0,03
Thickness [mm] |  |  |  | 336
Mass [kg/m²] |  |  |  | 342.3
Flanking Mass [kg/m²]
Rw (DRw) [dB] |  |  |  | 77
C [dB]
Ctr [dB]
Ln,w (SLn,w/Dn,w) [dB] |  |  |  | 38
CI [dB]
R (DR) [dB] | 50 | 21.8333 |  | 24.5
| 63 | 31.3267 |  | 33.4
| 80 | 37.46 |  | 45.9
| 100 | 40.4667 |  | 53.1
| 125 | 44.8867 |  | 61.5
| 160 | 46.3267 |  | 64.2
| 200 | 45.94 |  | 66.9
| 250 | 48.1867 |  | 70.1
| 315 | 46.2 |  | 71.2
| 400 | 43.9867 |  | 70.7
| 500 | 39.52 |  | 69
| 630 | 39.5267 |  | 71.5
| 800 | 46.76 |  | 77.6
| 1000 | 53.3467 |  | 82.7
| 1250 | 57.1933 |  | 86.9
| 1600 | 61.1067 |  | 89.3
| 2000 | 65.52 |  | 88.4
| 2500 | 65.0467 |  | 85.6
| 3150 | 64.84 |  | 85.1
| 4000 | 66.6267 |  | 87.3
| 5000 | 62.4 |  | 85.6
Rf (DRf) [dB] | 50
63
80
100
125
160
200
250
315
400
500
630
800
1000
1250
1600
2000
2500
3150
4000
5000
Ln (DL/Dn) [dB] | 50 | 56.7667 | 2.6667 | 54.1
| 63 | 51.7733 | 2.0733 | 49.7
| 80 | 54.34 | 8.44 | 45.9
| 100 | 55.9333 | 12.6333 | 43.3
| 125 | 59.2133 | 16.6133 | 42.6
| 160 | 57.3733 | 17.8733 | 39.5
| 200 | 61.36 | 20.96 | 40.4
| 250 | 64.9133 | 21.9133 | 43
| 315 | 65.8 | 25 | 40.8
| 400 | 68.7133 | 26.7133 | 42
| 500 | 71.88 | 29.48 | 42.4
| 630 | 73.1733 | 31.9733 | 41.2
| 800 | 69.34 | 30.84 | 38.5
| 1000 | 64.5533 | 29.3533 | 35.2
| 1250 | 61.3067 | 29.7067 | 31.6
| 1600 | 54.3933 | 28.1933 | 26.2
| 2000 | 45.48 | 22.88 | 22.6
| 2500 | 37.3533 | 20.5533 | 16.8
| 3150 | 31.06 | 20.26 | 10.8
| 4000 | 29.6733 | 20.6733 | 9
| 5000 | 31.8 | 23.2 | 8.6
Layer 1 | Thickness [mm] |  |  | 50
Density [kg/m³]
Wave speed [m/s]
Pattern
| Descriptor |  |  | Zementestrich
Layer 2 | Thickness [mm] |  |  | 40
Density [kg/m³]
Wave speed [m/s]
Pattern
| Descriptor |  |  | Mineralfaser
Layer 3 | Thickness [mm] |  |  | 100
Density [kg/m³]
Wave speed [m/s]
Pattern
| Descriptor |  |  | Splitt
Layer 4 | Thickness [mm] |  |  | 146
Density [kg/m³]
Wave speed [m/s]
Pattern
| Descriptor |  |  | Brettsperrholz

## Daten
| Innenwand |  | Außenwand (inkl. Außendämmung) |  | Wohnungstrennwand (Massivholzseite) |  | Wohnungstrenndecke (komplett) |  | Trittschallminderung ZE auf BSD | [17 empty] | Wohnungstrenndecke (ohne Estrich)
Beplankung | 2 x 18 mm Gipsfaserplatte, m' = 2 x 21,1 kg/m² | Bekleidung | 18 mm Nadelholzschalung, m' = 7,8 kg/m² | Wandelement | 80 mm Massivholzelement aus Nadelholz, m' = 35 kg/m² | Estrich | 50 mm Zementestrich, m’ = 120 kg/m² |  | Estrich | 50-55 mm ZE | [15 empty] | Estrich
Wandelement | 80 mm Massivholzelement aus Nadelholz, m' = 34,8 kg/m² | Unterkonstruktion | 40 mm x 80 mm Nadelholz | Beplankung | 15 mm OSB-Platte, m' = 9 kg/m² | Estrich-Dämmplatte | 40 mm MF, ISOVER Akustic EP1, s’ = 8 MN/m³ |  | Estrich-Dämmplatte | 30-35 mm MF, s’ = 5 – 6 MN/m³ | [15 empty] | Estrich-Dämmplatte
Beplankung | 2 x 18 mm Gipsfaserplatte, m' = 2 x 21,1 kg/m² | Dämmung | 200 mm Mineralwolle Fassadendämmplatte | Beplankung | 12,5 mm Gipsfaserplatte, m' = 14 kg/m² | Beschwerung | 100 mm Splitt 5/8, gebunden m’ = 153,5 kg/m² | [18 empty] | Beschwerung | 100 mm Splitt 5/8, gebunden m’ = 153,5 kg/m²
|  | Beplankung | 18 mm Gipsfaserplatte, m' = 21,1 kg/m² |  |  | Rohdecke | 146 mm Brettsperrholzelemente, BBS 146 5s,m’ = 65,5 kg/m² | [18 empty] | Rohdecke | 146 mm Brettsperrholzelemente, BBS 146 5s,m’ = 65,5 kg/m²
|  | Wandelement | 80 mm Massivholzelement aus Nadelholz, m' = 35,9 kg/m²
|  | Beplankung | 2 x 18 mm Gipsfaserplatte, m' = 2 x 21,1 kg/m²
Gesamtdicke | 152 mm | Gesamtdicke | 392 mm | Gesamtdicke | 108 mm
Außenmaß | 4375 mm × 2650 mm | Außenmaß | 4375 mm × 2650 mm | Außenmaß | 4375 mm × 2650 mm | Gesamtdicke | 336 mm | [18 empty] | Gesamtdicke | 336 mm
Flächenbezogene Masse | 119,2 kg/m² | Flächenbezogene Masse | 117,9 kg/m² | Flächenbezogene Masse | 58 kg/m² | Flächenbezogene Masse | 342,3 kg/m² | [18 empty] | Flächenbezogene Masse | 342,3 kg/m²
| Prüfbericht Nr.: 10-001217-PR01 (PB V01-F02-04-de-01) |  | Prüfbericht Nr.: 10-001217-PR01 (PB V13-F02-04-de-01), |  | Prüfbericht Nr.: 2004-08-10.V07 |  | Prüfbericht Nr.: 168 36058/X03/X04 | [19 empty] | Prüfbericht Nr.: 168 36058/X03/X04
f in Hz | R in dB | f in Hz | R in dB | f in Hz | R in dB | f in Hz | R in dB | Ln in dB | f in Hz | DL in dB | [15 empty] | f in Hz | R in dB | Ln in dB
50 | 33 | 50 | 31.9 | 50 | 30.6 | 50 | 24.5 | 54.1 | 50 | 2.6667 | 1.2 | 1.8 | 0.7 | -0.6 | 7.3 | 5 | -3.1 | 3.4 | 4.6 | 7.2 | 3.8 | 2.3 | 4.3 | -0.1 | 2.2 | 50 | 21.8333 | 56.7667
63 | 36.2 | 63 | 31.7 | 63 | 29 | 63 | 33.4 | 49.7 | 63 | 2.0733 | 3.4 | 6.8 | 2 | 0.9 | 1.3 | 3.5 | 3.5 | 0.3 | -0.7 | 1.8 | 1.4 | -5 | 3.5 | 3.8 | 4.6 | 63 | 31.3267 | 51.7733
80 | 33.5 | 80 | 30 | 80 | 28.8 | 80 | 45.9 | 45.9 | 80 | 8.44 | 13.8 | 12.4 | 9.4 | 7.5 | 4.7 | 8.2 | 11 | 7.2 | 5 | 5.7 | 4.2 | 0.6 | 9.8 | 11.7 | 15.4 | 80 | 37.46 | 54.34
100 | 35.7 | 100 | 31.7 | 100 | 30.8 | 100 | 53.1 | 43.3 | 100 | 12.6333 | 14.8 | 14 | 11.7 | 14.7 | 6.6 | 15.9 | 11.8 | 11.8 | 11 | 12.8 | 10.5 | 10.3 | 13.2 | 13.9 | 16.5 | 100 | 40.4667 | 55.9333
125 | 31 | 125 | 36.5 | 125 | 29.3 | 125 | 61.5 | 42.6 | 125 | 16.6133 | 17.6 | 17.2 | 16.2 | 18.7 | 17.7 | 16.9 | 16.1 | 18.4 | 14.7 | 12.8 | 14.9 | 18.2 | 12.9 | 19.2 | 17.7 | 125 | 44.8867 | 59.2133
160 | 32.6 | 160 | 38 | 160 | 29 | 160 | 64.2 | 39.5 | 160 | 17.8733 | 19.8 | 16.6 | 19.7 | 20.5 | 15.4 | 19 | 20.7 | 17.7 | 15.2 | 17.3 | 15.5 | 16.8 | 15.2 | 19.2 | 19.5 | 160 | 46.3267 | 57.3733
200 | 34.2 | 200 | 40.6 | 200 | 29.4 | 200 | 66.9 | 40.4 | 200 | 20.96 | 20.1 | 17.3 | 22.7 | 21.4 | 22.3 | 20.7 | 23.3 | 20.7 | 21.6 | 21.3 | 22.9 | 21.8 | 18.3 | 20 | 20 | 200 | 45.94 | 61.36
250 | 34.5 | 250 | 40.3 | 250 | 30 | 250 | 70.1 | 43 | 250 | 21.9133 | 20.8 | 20.5 | 23.3 | 22.8 | 23.7 | 20.3 | 22.5 | 25.3 | 23.7 | 20.1 | 23.8 | 22.8 | 19.9 | 18.7 | 20.5 | 250 | 48.1867 | 64.9133
315 | 36.2 | 315 | 44.9 | 315 | 30.5 | 315 | 71.2 | 40.8 | 315 | 25 | 21.1 | 19.2 | 24.9 | 26.6 | 23.9 | 25.1 | 27.8 | 26.7 | 27.6 | 28.5 | 29 | 28.8 | 21.1 | 22.9 | 21.8 | 315 | 46.2 | 65.8
400 | 37.7 | 400 | 47.2 | 400 | 30.5 | 400 | 70.7 | 42 | 400 | 26.7133 | 26.8 | 21.8 | 27.1 | 28 | 25.8 | 25.1 | 26.5 | 28 | 26.9 | 27.5 | 26.7 | 29.6 | 24.9 | 27.6 | 28.4 | 400 | 43.9867 | 68.7133
500 | 40.6 | 500 | 50.1 | 500 | 30.9 | 500 | 69 | 42.4 | 500 | 29.48 | 27.9 | 24.7 | 27.5 | 30.4 | 28.5 | 29.3 | 28.1 | 32.3 | 30.2 | 30.4 | 30.5 | 32.1 | 29.8 | 30 | 30.5 | 500 | 39.52 | 71.88
630 | 43.4 | 630 | 53.1 | 630 | 32.3 | 630 | 71.5 | 41.2 | 630 | 31.9733 | 30.4 | 27.3 | 27.7 | 35.4 | 31.4 | 29.3 | 29.1 | 34.3 | 32.5 | 30.7 | 32.4 | 36.1 | 35.3 | 34.1 | 33.6 | 630 | 39.5267 | 73.1733
800 | 44.9 | 800 | 55.4 | 800 | 34.7 | 800 | 77.6 | 38.5 | 800 | 30.84 | 28.4 | 26.4 | 30.7 | 35.4 | 29.4 | 29.6 | 27.1 | 33.5 | 30.8 | 31.5 | 29.6 | 37 | 34.5 | 32.1 | 26.6 | 800 | 46.76 | 69.34
1000 | 45.4 | 1000 | 57.1 | 1000 | 37.1 | 1000 | 82.7 | 35.2 | 1000 | 29.3533 | 29.4 | 27.7 | 32.2 | 34 | 26.7 | 25.2 | 23.3 | 33 | 26.6 | 26.8 | 25.8 | 35.3 | 34.1 | 32.5 | 27.7 | 1000 | 53.3467 | 64.5533
1250 | 44.4 | 1250 | 59.3 | 1250 | 39.2 | 1250 | 86.9 | 31.6 | 1250 | 29.7067 | 30.6 | 27.3 | 32 | 34.4 | 27 | 23.5 | 20.2 | 35.3 | 28.3 | 25.8 | 28.3 | 33.8 | 35.9 | 35.1 | 28.1 | 1250 | 57.1933 | 61.3067
1600 | 43.4 | 1600 | 59.7 | 1600 | 41.2 | 1600 | 89.3 | 26.2 | 1600 | 28.1933 | 25 | 23 | 31.2 | 32.9 | 25.8 | 23.5 | 16.8 | 34.3 | 28.9 | 25.1 | 28.2 | 34.2 | 36.3 | 30.7 | 27 | 1600 | 61.1067 | 54.3933
2000 | 46.1 | 2000 | 61.6 | 2000 | 42.9 | 2000 | 88.4 | 22.6 | 2000 | 22.88 | 20.3 | 16.6 | 23.1 | 25.1 | 21.8 | 21.6 | 12.3 | 30 | 24.6 | 22 | 23.2 | 29.1 | 29.1 | 22.4 | 22 | 2000 | 65.52 | 45.48
2500 | 51.2 | 2500 | 65.7 | 2500 | 42.6 | 2500 | 85.6 | 16.8 | 2500 | 20.5533 | 18.4 | 16 | 21.7 | 20.5 | 22.6 | 20.7 | 14.4 | 25.7 | 21.6 | 19.1 | 21.3 | 28.4 | 18.8 | 18.2 | 20.9 | 2500 | 65.0467 | 37.3533
3150 | 55.1 | 3150 | 67.4 | 3150 | 43.3 | 3150 | 85.1 | 10.8 | 3150 | 20.26 | 16.6 | 16.5 | 20.1 | 20.7 | 25.8 | 21.4 | 14.5 | 25.9 | 21.7 | 19.4 | 21.6 | 26.7 | 14.9 | 17.9 | 20.2 | 3150 | 64.84 | 31.06
4000 | 58.6 | 4000 | 68.3 | 4000 | 49.1 | 4000 | 87.3 | 9 | 4000 | 20.6733 | 13.3 | 17.3 | 23.8 | 18.2 | 29.6 | 22.1 | 16.9 | 27 | 22.4 | 20.1 | 22.9 | 25.5 | 16.2 | 15.9 | 18.9 | 4000 | 66.6267 | 29.6733
5000 | 61.1 | 5000 | 69.5 | 5000 | 53.9 | 5000 | 85.6 | 8.6 | 5000 | 23.2 | 16.9 | 18.9 | 25.7 | 19.9 | 32.5 | 23.6 | 20.7 | 28.6 | 24.9 | 22.1 | 25.8 | 27.4 | 19.4 | 18.1 | 23.5 | 5000 | 62.4 | 31.8
Rw = | 44 | Rw = | 53 | Rw = | 37.3 | Rw = | 77 | 38 | [17 empty] | Rw =
n = 15
DLt,w = 19 – 30 dB, s = 2,6 dB
DLt,w + CID,t = 22 – 27 dB, s = 1,4 dB
Note on B1: Simon Mecking: in Datenbank BauteilNr. 68
Note on E1: Simon Mecking: Datenbank BN 66
Note on H1: Simon Mecking: Datenbank BN 65
Note on K1: Simon Mecking: Datenbank BN 64
Note on AG1: Simon Mecking: Datenbank BN69